## 公園全景
管理番号
354
所 在 施設名 | 諏訪浅川公園 |  | 住 所 | 諏訪町1919-9
|  |  | 点検日 | 2024年05月07日
園名板
公園全景
管理番号
354
所 在 施設名 | 諏訪浅川公園 |  | 住 所 | 諏訪町1919-9
|  |  | 点検日 | 2024年05月07日
公園全景
公園全景
管理番号
354
所 在 施設名 | 諏訪浅川公園 |  | 住 所 | 諏訪町1919-9
|  |  | 点検日 | 2024年05月07日
公園全景
点検写真台帳(全景)
点検写真台帳(全景)
点検写真台帳(全景)

## 製品調書
製 品 調 書
所在施設名 |  | 諏訪浅川公園 |  |  | 管理番号 | 住 所 |  | 諏訪町1919-9
354
管理番号 | 製 品 名 |  |  | 構造部材 |  |  | 製造社 |  | シール有無／対象年齢
|  |  |  | 消耗部材 |  |  | 設置年月 |  | 備考
1 | すべり台 |  |  | 鉄/ステンレス |  |  | 日都産業(株) |  | 無/3歳～6歳
すべり台（１方向）
不明
2 | ボーダー型砂場 |  |  | コンクリート |  |  | 不明 |  | 無/3歳～6歳
砂場
|  |  |  | 砂 |  |  | 不明

## 製品調書写真
製 品 調 書
所在施設名 |  |  | 諏訪浅川公園 |  |  | 管理番号 | 住 所 | 諏訪町1919-9
354
| 1 | すべり台（１方向） |  |  | 2 | 砂場

## 点検総括表
点 検 総 括 表
1/1 ページ
所在施設名 |  | 諏訪浅川公園 |  |  |  | 管理番号 |  | 住 所 | 諏訪町1919-9
354
点検日 | 2024年05月07日 | [6 empty] | 点検社 | 株式会社 三津穗
点検者 | 4190004松永 康成 | [6 empty] | 確認者 | 3210004井上 雄貴
管理番号 | 製 品 名 |  |  | 機能判定 |  |  | 特 記 事 項 |  |  |  | 塗装 判定
|  |  |  | 総合判定 | 使用 | 劣化
ハザード
1 | すべり台（１方向） |  |  | C | 不可 | C | 砂場併設 砂場利用者と衝突の恐れがあるため注意が必要です コンクリート近接750㎜ 設置面コンクリート 各所頭部挟み込みの恐れ、引っ掛かりの恐れ 出発部隙間 基礎露出 踊り場裏側腐食穴 基礎部破損 全体的に塗装剝離 |  |  |  | C
3
2 | 砂場 |  |  | B | 可 | B | 構造物コンクリート 砂場は、身体を使って行動的な遊びをする空間や そうした施設が設置されている場所と区別して設置する |  |  |  | -
2
（総合判定基準）
Ａ：健全であり、修繕の必要がない（使用可）
Ｂ：部分的に異常があり、部分修繕が必要（使用可）
Ｃ：重要な箇所に部分的な異常があり、部分修繕が必要（使用不可、場合により使用可）
Ｄ：最重要部材等に異常があり、大規模な修繕または破棄し更新が必要（使用不可）

## 1_すべり台（１方向）点検表
すべり台定期点検表
[18 empty] | 管理番号 |  | 1
製品名 |  | すべり台（１方向） |  |  |  | 所在 |  | 諏訪浅川公園 |  |  |  |  | 住所 |  | 諏訪町1919-9
施設名
点検社 |  | 株式会社 三津穗 | [10 empty] | 点検日 |  |  | 2024年05月07日
点検者 |  | 4190004松永 康成 | [10 empty] | 確認者 |  |  | 3210004井上 雄貴
製造者 |  | 日都産業(株) |  |  |  | SPシール |  |  | 無 ・有 （ ） |  |  |  | 製造番号
設置年月 |  |  | 年 月 | [6 empty] | 経過年月 |  | 年 ヶ月 |  |  |  |  | 最大落下高さ |  |  | 2,000 mm
構造部材1 |  | 鉄 |  |  | 構造部材2 |  | ステンレス |  |  |  | 消耗部材
対象年齢シール |  |  | 無 ・ 有 |  | 対象年齢 |  | 1歳～3歳 ・ 3歳～6歳 ・ 6歳～12歳 ・ 3歳～12歳 ・ 大人
I . 機能に関する総合判定 | [13 empty] | Ⅱ. 塗装に関する総合判定
使用継続 |  |  | A： | 健全であり、修繕の必要がない | [9 empty] | A： |  | 再塗装の必要がない
可・不可 |  |  | B： | 部分的に異常があり、部分修繕が必要 | [9 empty] | B： |  | 部分的に塗装が必要
|  |  | C： | 重要な箇所に部分的な異常があり、部分修繕が必要 | [9 empty] | C： |  | 全体的に塗装が必要
|  |  | D： | 最重要部材等に異常があり、大規模な修繕または破棄し更新が必要
ハ | ０： | 傷害をもたらす物的ハザードがない状態 | [10 empty] | 劣 化 | A： |  | 健全な状態
ザ | 1： | 軽度の傷害をもたらす状態 | [11 empty] | B： |  | 軽微な劣化がある状態
ー | 2： | 重大であるが傷害が恒久的ではない状態 | [11 empty] | C： |  | 重度の劣化がある状態
ド | 3： | 生命に危険があるか、重度の傷害あるいは恒久的な障害をもたらす状態 | [11 empty] | D： |  | 最重要部材に重度の劣化がある状態
特 | 砂場併設 砂場利用者と衝突の恐れがあるため注意が必要です コンクリート近接750㎜ 設置面コンクリート 各所頭部挟み込みの恐れ、引っ掛かりの恐れ 出発部隙間 基礎露出 踊り場裏側腐食穴 基礎部破損 全体的に塗装剝離
記
亊
項
【安全領域】
点検項目 | [10 empty] | 点検器具 |  |  | 判定 |  |  | 写真No |  | 備考
滑り降り口方向は、2000mm以上 全領域重複不可 | [10 empty] | メジャー |  |  | 2 |  | 否 | 3 |  | 砂場利用者と衝突の恐れがあるため注意が必要です
その他方向、落下高さ600mm以下の時、1500mm以上 全領域重複可 | [10 empty] | メジャー |  |  | 1 |  | 合
その他方向、落下高さ600mmを超える時、1800mm以上1/2領域重複可 | [10 empty] | メジャー |  |  | 2 |  | 否 | 4,5 |  | 砂場併設・コンクリート近接 750mm(基準値1800mm)
上部空間、1,800mm以上 | [10 empty] | メジャー |  |  | 1 |  | 合
コンクリート･アスファルトなどの固い設置面でない | [10 empty] | 目視 |  |  | 3 |  | 否 | 6 |  | 設置面コンクリート
くぼみ・段差・石ころなどの障害物がないこと | [10 empty] | 目視 |  |  | 1 |  | 合
【規準一般】
点検項目 | [10 empty] | 点検器具 |  |  | 判定 |  |  | 写真No |  | 備考
① 頭部･胴体の挟み込み（100～230mm） | [10 empty] | 器具AB |  |  | 2 |  | 否 | 7,8 |  | 登行部
ハザードレベル３に該当する箇所がないこと | [10 empty] | 器具AB |  |  | 3 |  | 否 | 9 |  | 出発部
② 頭部または首の挟み込み (V字型開口部) | [10 empty] | 器具AB |  |  | 3 |  | 合
③ 指の挟み込み（φ8～25mm） | [10 empty] | 器具C |  |  | 2 |  | 合
④ 絡まり・引っ掛かり（突出部や隙間） | [10 empty] | 目視 |  |  | 2 |  | 否 | 10 |  | 出発部
⑤ 衝突・転倒（突出部や段差） | [10 empty] | 目視 |  |  | 2 |  | 否 | 11,12 |  | 登行部 ・出発部
衝突転倒が想定される場合、衝撃緩和への配慮 | [10 empty] | 目視 |  |  | 2 |  | 合
⑥ ボルト･ナット類による突起(引っ掛かり防止対策) | [10 empty] | 目視 |  |  | 1 |  | 合
直接衝突の危険がある、ボルト・ナット類の突出対策 | [10 empty] | 目視 |  |  | 2 |  | 合
⑦ 鋭利な尖端･角･縁 | [10 empty] | 目視触診 |  |  | 1 |  | 否 | 13 |  | 部材突出
⑧ ガードレール（幼児用）500～700mm（児童用）600～800mm | [10 empty] | メジャー |  |  | 1 |  | 合
落下防止柵 700mm以上（踊場高さ2,000mm以下） | [10 empty] | メジャー |  |  | 2 |  | 合
落下防止柵1,100mm以上（踊場高さ2,000mm超え） | [10 empty] | メジャー |  |  | 2 |  | 合
手すり子の形状 | [10 empty] | メジャー |  |  | 2 |  | 合
手すり子のスキマ(100mm未満) | [10 empty] | メジャー |  |  | 2 |  | 合
⑨ 階段・はしごの設計 共通項目 傾斜(90°) 横棒はしご(75°) 踏板はしご(50°) 階段(15°) | [10 empty] | メジャー |  |  | 2 |  | 合
階段・はしごの設計 共通項目 落下高さ (幼児用) 2,000mm以下 (児童用) 3,000mm以下 | [10 empty] | メジャー |  |  | 2 |  | 合
階段・はしごの設計 共通項目 中間踊り場の幅は有効幅員以上・奥行500mm以上 | [10 empty] | メジャー |  |  | 2 |  | 合
階段・はしごの設計 共通項目 段差間には頭部・胴体の挟み込みがない | [10 empty] | メジャー |  |  | 2 |  | 否 | 14 |  | 登行部
手すり子には頭部・胴体の挟み込みがない | [10 empty] | メジャー |  |  | 2 |  | 否 | 15 |  | 登行部
横棒はしご 横棒の長さ ： (幼児用) 300mm以上 (児童用) 400mm以上 | [10 empty] | メジャー |  |  | 1 |  | 合
横棒はしご 直径 ： (幼児用) φ20～40mm (児童用) φ20～50mm | [10 empty] | メジャー |  |  | 2 |  | 合
横棒はしご 段差 ： (幼児用) 305mm以下 (児童用) 305mm以下 | [10 empty] | メジャー |  |  | 2 |  | 合
踏み板はしご 奥行 (板有) ： (幼児用) 170mm以上 (児童用) 170mm以上 | [10 empty] | メジャー |  |  | 1 |  | 合
踏み板はしご 奥行 (板無) ： (幼児用) 170mm以上 (児童用) 75mm以上 | [10 empty] | メジャー |  |  | 1 |  | 合
踏み板はしご 踏み板の長さ ： (幼児用) 300mm以上 (児童用) 400mm以上 | [10 empty] | メジャー |  |  | 1 |  | 合
踏み板はしご 段差 ： (幼児用) 220mm以下 (児童用) 305mm以下 | [10 empty] | メジャー |  |  | 2 |  | 合
踏み板はしご 手すり高さ ： (幼児用) 500～800mm (児童用) 500～800mm | [10 empty] | メジャー |  |  | 1 |  | 合
階段 奥行 (板有・無) ： (幼児用) 170mm以上 (児童用) 170mm以上 | [10 empty] | メジャー |  |  | 1 |  | 合
階段 踏み板の長さ ： (幼児用) 300mm以上 (児童用) 400mm以上 | [10 empty] | メジャー |  |  | 1 |  | 合
階段 段差 ： (幼児用) 220mm以下 (児童用) 305mm以下 | [10 empty] | メジャー |  |  | 2 |  | 合
階段 手すり高さ ： (幼児用) 500～800mm (児童用) 500～800mm | [10 empty] | メジャー |  |  | 1 |  | 合
らせん階段 有効幅員 ： (幼児用) 500mm (300) 以上 (児童用) 600mm (400) 以上 | [10 empty] | メジャー |  |  | 1 |  | 合
らせん階段 奥行 (中央) ： (幼児用) 170mm以上 (児童用) 170mm以上 (板有・無) | [10 empty] | メジャー |  |  | 1 |  | 合
らせん階段 奥行 (内側) ： (幼児用) 100mm以上 (児童用) 100mm以上 (板有・無) | [10 empty] | メジャー |  |  | 2 |  | 合
らせん階段 段差 ： (幼児用) 220mm以下 (児童用) 305mm以下 | [10 empty] | メジャー |  |  | 2 |  | 合
らせん階段 手すり高さ ： (幼児用) 500～800mm (児童用) 500～800mm | [10 empty] | メジャー |  |  | 1 |  | 合
らせん階段 手すりは高低差に関係なく内外の両側に設置 | [10 empty] | メジャー |  |  | 1 |  | 合
⑩ 救助対策 | [10 empty] | 目視 |  |  | 1 |  | 合
⑪ 基礎の設計（基礎の天端 土かぶり100㎜以上） | [10 empty] | メジャー |  |  | 1 |  | 否 | 16 |  | 基礎土被り不足(-100mm)
基礎の露出がないこと | [10 empty] | 目視 |  |  | 2 |  | 合
ハザードレベル３に該当する箇所がないこと | [10 empty] | 目視 |  |  | 3 |  | 否 | 17 |  | 基礎露出(2/3箇所)
落下高さは、児童用では3,000mm以下 | [10 empty] | メジャー |  |  | 3 |  | 合
落下高さは、幼児用では2,000mm以下 | [10 empty] | メジャー |  |  | 2 |  | 合
【劣化】
構造部材
登行部
点検項目 | [10 empty] | 点検器具 |  |  | 判定 |  |  | 写真No |  | 備考
腐食がないか (地際部附近) (全数点検) | [10 empty] | 目視打診 |  |  | B |  |  | 18 |  | 地際 錆
腐食がないか (ササラ･手すり) | [10 empty] | 目視打診 |  |  | B |  |  | 19,20,21 |  | 錆・継手金具 錆
腐食がないか (踏板) | [10 empty] | 目視打診 |  |  | B |  |  | 22 |  | 錆
ぐらつきがないか | [10 empty] | 揺診 |  |  | A
破損など | [10 empty] | 目視 |  |  | B |  |  | 23 |  | ペンキ痕
出発部(踊り場)
点検項目 | [10 empty] | 点検器具 |  |  | 判定 |  |  | 写真No |  | 備考
腐食がないか (床板) | [10 empty] | 目視打診 |  |  | C |  |  | 24,25,26 |  | 錆・裏側 腐食穴
腐食がないか(手すり) | [10 empty] | 目視打診 |  |  | B |  |  | 27,28,29 |  | 錆
ぐらつきがないか | [10 empty] | 揺診 |  |  | A
破損など | [10 empty] | 目視 |  |  | A
支柱
点検項目 | [10 empty] | 点検器具 |  |  | 判定 |  |  | 写真No |  | 備考
腐食がないか (地際部附近) (全数点検) | [10 empty] | 目視打診 |  |  | A
腐食がないか (地際部附近以外) (全数点検) | [10 empty] | 目視打診 |  |  | B |  |  | 30 |  | 錆
ぐらつきがないか | [10 empty] | 揺診 |  |  | A
破損など | [10 empty] | 目視 |  |  | A
消耗部材
滑降部
点検項目 | [10 empty] | 点検器具 |  |  | 判定 |  |  | 写真No |  | 備考
腐食がないか (地際部付近) (全数点検) | [10 empty] | 目視打診 |  |  | A
腐食がないか (滑降面･側面) (全数点検) | [10 empty] | 目視打診 |  |  | B |  |  | 31,32 |  | 錆
磨耗がないか (滑降面･側面) | [10 empty] | 目視 |  |  | A
破損など | [10 empty] | 目視 |  |  | B |  |  | 33,34 |  | ザラツキ・凹み
緩衝材
安全マット
点検項目 | [10 empty] | 点検器具 |  |  | 判定 |  |  | 写真No |  | 備考
摩耗・破損など | [10 empty] | 目視 |  |  | A
基礎部
点検項目 | [10 empty] | 点検器具 |  |  | 判定 |  |  | 写真No |  | 備考
ぐらつきがないか (全数点検) | [10 empty] | 揺診 |  |  | A
衝撃吸収材などの破損 | [10 empty] | 目視 |  |  | C |  |  | 35 |  | 破損
【規準】
出発部
点検項目 | [10 empty] | 点検器具 |  |  | 判定 |  |  | 写真No |  | 備考
滑降部と同幅以上､奥行300mm以上の平らな部分がある | [10 empty] | メジャー |  |  | 1 |  | 合
着座姿勢に導くガイドバーを設ける（落下高さ＞600mmの時） | [10 empty] | 目視 |  |  | 2 |  | 合
出発部と滑降部との継ぎ目は有害な隙間の無いこと | [10 empty] | 目視 |  |  | 3 |  | 否 | 36
滑降部
点検項目 | [10 empty] | 点検器具 |  |  | 判定 |  |  | 写真No |  | 備考
安全な滑降姿勢が維持でき､確実に着地できる構造 | [10 empty] | 目視 |  |  | 2 |  | 合
傾斜角度は45°(60°)以下とし､平均で35°以下とする | [10 empty] | 傾斜計 |  |  | 2 |  | 合
カーブの場合はバンク等の飛び出し防止対策がある | [10 empty] | 傾斜計 |  |  | 2 |  | 合
トンネル等の形式では上部に安易に登れないような配慮 | [10 empty] | 目視 |  |  | 1 |  | 合
滑降面
点検項目 | [10 empty] | 点検器具 |  |  | 判定 |  |  | 写真No |  | 備考
安全を阻害するようなへこみや突起物がないこと | [10 empty] | 触診 |  |  | 2 |  | 合
利用による磨耗及び衝撃に十分耐えられるものとする | [10 empty] | 目視 |  |  | 1 |  | 合
継ぎ目が生じるときは､隙間･段差が無く滑らかな表面仕上げ | [10 empty] | 触診 |  |  | 2 |  | 合
有効幅は幼児用300mm以上、児童用360mm以上 | [10 empty] | メジャー |  |  | 1 |  | 合
有効幅はチューブ形状は短径で580mm以上とする | [10 empty] | メジャー |  |  | 1 |  | 合
側壁
点検項目 | [10 empty] | 点検器具 |  |  | 判定 |  |  | 写真No |  | 備考
側壁の高さ 落下高さ＞1500mmの時、側壁の高さ150mm以上 | [10 empty] | メジャー |  |  | 2 |  | 合
側壁の高さ 1500mm≧落下高さ＞600mm、側壁の高さ100mm以上 | [10 empty] | メジャー |  |  | 2 |  | 合
継ぎ目が生じるときは､隙間･段差が無く滑らかな表面仕上げ | [10 empty] | 触診 |  |  | 2 |  | 合
落下高さ＞2,000㎜､側壁とは別に落下防止対策をする | [10 empty] | 目視 |  |  | 2 |  | 合
内面は安全を阻害するようなへこみや突起物がないこと | [10 empty] | 触診 |  |  | 2 |  | 合
減速部
点検項目 | [10 empty] | 点検器具 |  |  | 判定 |  |  | 写真No |  | 備考
減速部の長さは安全に着地できる長さとする | [10 empty] | メジャー |  |  | 2 |  | 合
減速部の末端は丸みをつけるか､曲面で仕上げること | [10 empty] | 目視 |  |  | 2 |  | 合
傾斜変化部の曲率半径は、R750mm以上とする | [10 empty] | メジャー |  |  | 1 |  | 合
着地面から終端上端部までの高さ 幼児用100～300mm | [10 empty] | メジャー |  |  | 1 |  | 合
着地面から終端上端部までの高さ 児童用150～380mm | [10 empty] | メジャー |  |  | 1 |  | 合

## 2_砂場点検表
ボーダー型砂場定期点検表
[18 empty] | 管理番号 |  | 2
製品名 |  | 砂場 |  |  |  | 所在 |  | 諏訪浅川公園 |  |  |  |  | 住所 |  | 諏訪町1919-9
施設名
点検社 |  | 株式会社 三津穗 | [10 empty] | 点検日 |  |  | 2024年05月07日
点検者 |  | 4190004松永 康成 | [10 empty] | 確認者 |  |  | 3210004井上 雄貴
製造者 |  | 不明 |  |  |  | SPシール |  |  | 無 ・有 （ ） |  |  |  | 製造番号
設置年月 |  |  | 年 月 | [6 empty] | 経過年月 |  | 年 ヶ月 |  |  |  |  | 最大落下高さ |  |  | 100 mm
構造部材1 |  | コンクリート |  |  | 構造部材2 | [5 empty] | 消耗部材 |  | 砂
対象年齢シール |  |  | 無 ・ 有 |  | 対象年齢 |  | 1歳～3歳 ・ 3歳～6歳 ・ 6歳～12歳 ・ 3歳～12歳 ・ 大人
I . 機能に関する総合判定 | [13 empty] | Ⅱ. 塗装に関する総合判定
使用継続 |  |  | A： | 健全であり、修繕の必要がない | [9 empty] | A： |  | 再塗装の必要がない
可・不可 |  |  | B： | 部分的に異常があり、部分修繕が必要 | [9 empty] | B： |  | 部分的に塗装が必要
|  |  | C： | 重要な箇所に部分的な異常があり、部分修繕が必要 | [9 empty] | C： |  | 全体的に塗装が必要
|  |  | D： | 最重要部材等に異常があり、大規模な修繕または破棄し更新が必要
ハ | ０： | 傷害をもたらす物的ハザードがない状態 | [10 empty] | 劣 化 | A： |  | 健全な状態
ザ | 1： | 軽度の傷害をもたらす状態 | [11 empty] | B： |  | 軽微な劣化がある状態
ー | 2： | 重大であるが傷害が恒久的ではない状態 | [11 empty] | C： |  | 重度の劣化がある状態
ド | 3： | 生命に危険があるか、重度の傷害あるいは恒久的な障害をもたらす状態 | [11 empty] | D： |  | 最重要部材に重度の劣化がある状態
特 | 構造物コンクリート 砂場は、身体を使って行動的な遊びをする空間や そうした施設が設置されている場所と区別して設置する
記
亊
項
【安全領域】
点検項目 | [10 empty] | 点検器具 |  |  | 判定 |  |  | 写真No |  | 備考
全方向（落下高さ220mm以下・全方向500mm以上・全領域可） | [10 empty] | メジャー |  |  | 1 |  | 否 | 3 |  | 遊具併設
全方向（落下高さ220mm超600mm以下・全方向1500mm以上・全領域可） | [10 empty] | メジャー |  |  | 1 |  | 合
砂場内他遊具設置 | [10 empty] | 目視 |  |  | 1 |  | 合
上部空間、1,800mm以上 | [10 empty] | メジャー |  |  | 1 |  | 合
コンクリート･アスファルトなどの固い設置面でない | [10 empty] | 目視 |  |  | 2 |  | 合
くぼみ・段差・石ころなどの障害物がないこと | [10 empty] | 目視 |  |  | 1 |  | 合
【規準一般】
点検項目 | [10 empty] | 点検器具 |  |  | 判定 |  |  | 写真No |  | 備考
① 頭部･胴体の挟み込み（100～230mm） | [10 empty] | 器具AB |  |  | 2 |  | 合
ハザードレベル３に該当する箇所がないこと | [10 empty] | 器具AB |  |  | 3 |  | 合
② 頭部または首の挟み込み (V字型開口部) | [10 empty] | 器具AB |  |  | 3 |  | 合
③ 指の挟み込み（φ8～25mm） | [10 empty] | 器具C |  |  | 2 |  | 合
④ 絡まり・引っ掛かり（突出部や隙間） | [10 empty] | 目視 |  |  | 2 |  | 合
⑤ 衝突・転倒（突出部や段差） | [10 empty] | 目視 |  |  | 1 |  | 合
衝突転倒が想定される場合、衝撃緩和への配慮 | [10 empty] | 目視 |  |  | 2 |  | 否 | 4 |  | 構造物コンクリート
⑥ ボルト･ナット類による突起(引っ掛かり防止対策) | [10 empty] | 目視 |  |  | 1 |  | 合
直接衝突の危険がある、ボルト・ナット類の突出対策 | [10 empty] | 目視 |  |  | 2 |  | 合
⑦ 鋭利な尖端･角･縁 | [10 empty] | 目視触診 |  |  | 1 |  | 合
⑩ 救助対策 | [10 empty] | 目視 |  |  | 1 |  | 合
⑪ 基礎の設計（基礎の天端 土かぶり100㎜以上） | [10 empty] | メジャー |  |  | 1 |  | 合
基礎の露出がないこと | [10 empty] | 目視 |  |  | 2 |  | 合
【劣化】
構造部材
砂場枠
点検項目 | [10 empty] | 点検器具 |  |  | 判定 |  |  | 写真No |  | 備考
腐食･腐朽がないか | [10 empty] | 目視 |  |  | A
ぐらつきがないか | [10 empty] | 揺診 |  |  | A
破損など | [10 empty] | 目視 |  |  | B |  |  | 5,6 |  | 欠け
消耗部材
砂
点検項目 | [10 empty] | 点検器具 |  |  | 判定 |  |  | 写真No |  | 備考
動物の糞や異物が混入していないか | [10 empty] | 目視 |  |  | B |  |  | 7,8 |  | 草繫殖・枯葉混入
水はけはよいか | [10 empty] | 目視 |  |  | A
砂は砂場枠上端まであるか | [10 empty] | メジャー |  |  | B |  |  | 9 |  | 砂 200mm減少(基準値220mm以下)
砂はかたくなっていないか | [10 empty] | 触診 |  |  | B |  |  | 10 |  | 砂質やや硬化
【規準】
大きさ
点検項目 | [10 empty] | 点検器具 |  |  | 判定 |  |  | 写真No |  | 備考
砂の深さ（200mm以上） | [10 empty] | メジャー |  |  | 1 |  | 合 | 11
出入口となる設置面と砂場枠上面との段差（220mm以下） | [10 empty] | メジャー |  |  | 1 |  | 合
その他
点検項目 | [10 empty] | 点検器具 |  |  | 判定 |  |  | 写真No |  | 備考
砂場は、身体を使って行動的な遊びをする空間やそうした施設が設置されている場所と区別して設置する | [10 empty] | 目視 |  |  | 2 |  | 否 | 12

## 1_すべり台（１方向） 写真
点検写真台帳
所在 施設名 | 354 | 諏訪浅川公園 |  |  |  | エリア | [5 empty] | 点検日 | 2024年05月07日
製品名 | 1 | すべり台（１方向） | [6 empty] | 総合 | ハザード | 劣化 |  | 1/6ページ
[9 empty] | C | 否3 | C
写真№ |  |  |  | 全景 | 判定 |  | 写真№ |  |  |  |  | 全景 |  | 判定
1 |  |  |  |  | - |  | 2 | H=2000㎜ | [5 empty] | -
写真№ | 滑り降り口方向 |  |  | 安全領域 | 判定 |  | 写真№ | その他方向、落下高さ600mmを超える時、1800mm以上1/2領域重複可 |  |  |  | 安全領域 |  | 判定
3 | 砂場利用者と衝突の恐れがあるため注意が必要です |  |  |  | 否2 |  | 4 | 砂場併設 | [5 empty] | 否2
写真№ | その他方向、落下高さ600mmを超える時、1800mm以上1/2領域重複可 |  |  | 安全領域 | 判定 |  | 写真№ | コンクリート･アスファルトなどの固い設置面でない |  |  |  | 安全領域 |  | 判定
5 | コンクリート近接 750mm(基準値1800mm) |  |  |  | 否2 |  | 6 | 設置面コンクリート | [5 empty] | 否3
点検写真台帳
所在 施設名 | 354 | 諏訪浅川公園 |  |  |  | エリア | [5 empty] | 点検日 | 2024年05月07日
製品名 | 1 | すべり台（１方向） | [6 empty] | 総合 | ハザード | 劣化 |  | 2/6ページ
[9 empty] | C | 否3 | C
写真№ | 頭部･胴体の挟み込み |  |  | 規準一般 | 判定 |  | 写真№ | 頭部･胴体の挟み込み |  |  |  | 規準一般 |  | 判定
7 | 登行部 頭部挟み込みの恐れあり |  |  |  | 否2 |  | 8 | 登行部 頭部挟み込みの恐れあり | [5 empty] | 否2
写真№ | ハザードレベル３に該当する箇所がないこと |  |  | 規準一般 | 判定 |  | 写真№ | 絡まり・引っ掛かり（突出部や隙間） |  |  |  | 規準一般 |  | 判定
9 | 出発部 頭部挟み込みの恐れあり |  |  |  | 否3 |  | 10 | 出発部 引っ掛かりの恐れあり | [5 empty] | 否2
写真№ | 衝突・転倒（突出部や段差） |  |  | 規準一般 | 判定 |  | 写真№ | 衝突・転倒（突出部や段差） |  |  |  | 規準一般 |  | 判定
11 | 登行部 ボルトの突起に引っ掛かりの恐れあり |  |  |  | 否2 |  | 12 | 出発部 ボルトの突起に引っ掛かりの恐れあり | [5 empty] | 否2
点検写真台帳
所在 施設名 | 354 | 諏訪浅川公園 |  |  |  | エリア | [5 empty] | 点検日 | 2024年05月07日
製品名 | 1 | すべり台（１方向） | [6 empty] | 総合 | ハザード | 劣化 |  | 3/6ページ
[9 empty] | C | 否3 | C
写真№ | 鋭利な尖端･角･縁 |  |  | 規準一般 | 判定 |  | 写真№ | 階段・はしごの設計 共通項目 段差間には頭部・胴体の挟み込みがない |  |  |  | 規準一般 |  | 判定
13 | 部材突出 |  |  |  | 否1 |  | 14 | 登行部 段差間には頭部･胴体の挟み込みがない | [5 empty] | 否2
写真№ | 手すり子には頭部・胴体の挟み込みがない |  |  | 規準一般 | 判定 |  | 写真№ | 基礎の設計 |  |  |  | 規準一般 |  | 判定
15 | 登行部 手すり子には頭部･胴体の挟み込みがない |  |  |  | 否2 |  | 16 | 基礎土被り不足(-100mm) | [5 empty] | 否1
写真№ | ハザードレベル３に該当する箇所がないこと |  |  | 規準一般 | 判定 |  | 写真№ | 構造部材 登行部 |  |  |  | 劣化 |  | 判定
17 | 基礎露出(2/3箇所) |  |  |  | 否3 |  | 18 | 地際 錆 | [5 empty] | B
点検写真台帳
所在 施設名 | 354 | 諏訪浅川公園 |  |  |  | エリア | [5 empty] | 点検日 | 2024年05月07日
製品名 | 1 | すべり台（１方向） | [6 empty] | 総合 | ハザード | 劣化 |  | 4/6ページ
[9 empty] | C | 否3 | C
写真№ | 構造部材 登行部 |  |  | 劣化 | 判定 |  | 写真№ | 構造部材 登行部 |  |  |  | 劣化 |  | 判定
19 | 錆 |  |  |  | B |  | 20 | 錆 | [5 empty] | B
写真№ | 構造部材 登行部 |  |  | 劣化 | 判定 |  | 写真№ | 構造部材 登行部 |  |  |  | 劣化 |  | 判定
21 | 継手金具 錆 |  |  |  | B |  | 22 | 錆 | [5 empty] | B
写真№ | 構造部材 登行部 |  |  | 劣化 | 判定 |  | 写真№ | 構造部材 出発部(踊り場) |  |  |  | 劣化 |  | 判定
23 | ペンキ痕 |  |  |  | B |  | 24 | 錆 | [5 empty] | B
点検写真台帳
所在 施設名 | 354 | 諏訪浅川公園 |  |  |  | エリア | [5 empty] | 点検日 | 2024年05月07日
製品名 | 1 | すべり台（１方向） | [6 empty] | 総合 | ハザード | 劣化 |  | 5/6ページ
[9 empty] | C | 否3 | C
写真№ | 構造部材 出発部(踊り場) |  |  | 劣化 | 判定 |  | 写真№ | 構造部材 出発部(踊り場) |  |  |  | 劣化 |  | 判定
25 | 裏側 腐食穴 |  |  |  | C |  | 26 | 錆 | [5 empty] | B
写真№ | 構造部材 出発部(踊り場) |  |  | 劣化 | 判定 |  | 写真№ | 構造部材 出発部(踊り場) |  |  |  | 劣化 |  | 判定
27 | 錆 |  |  |  | B |  | 28 | 錆 | [5 empty] | B
写真№ | 構造部材 出発部(踊り場) |  |  | 劣化 | 判定 |  | 写真№ | 構造部材 支柱 |  |  |  | 劣化 |  | 判定
29 | 錆 |  |  |  | B |  | 30 | 錆 | [5 empty] | B
点検写真台帳
所在 施設名 | 354 | 諏訪浅川公園 |  |  |  | エリア | [5 empty] | 点検日 | 2024年05月07日
製品名 | 1 | すべり台（１方向） | [6 empty] | 総合 | ハザード | 劣化 |  | 6/6ページ
[9 empty] | C | 否3 | C
写真№ | 消耗部材 滑降部 |  |  | 劣化 | 判定 |  | 写真№ | 消耗部材 滑降部 |  |  |  | 劣化 |  | 判定
31 | 錆 |  |  |  | B |  | 32 | 錆 | [5 empty] | B
写真№ | 消耗部材 滑降部 |  |  | 劣化 | 判定 |  | 写真№ | 消耗部材 滑降部 |  |  |  | 劣化 |  | 判定
33 | ザラツキ |  |  |  | B |  | 34 | 凹み | [5 empty] | B
写真№ | 基礎部 |  |  | 劣化 | 判定 |  | 写真№ | 出発部 |  |  |  | 規準 |  | 判定
35 | 破損 |  |  |  | C |  | 36 | 出発部と滑降部との継ぎ目は有害な隙間の無いこと | [5 empty] | 否3

## 1_すべり台（１方向）塗装写真
塗装状態(景観)写真台帳
所在 施設名 | 354 | 諏訪浅川公園 |  | エリア | 点検日 | 2024年05月07日
製品名 | 1 | すべり台（１方向） |  |  | 塗装 判定 | C

## 2_砂場 写真
点検写真台帳
所在 施設名 | 354 | 諏訪浅川公園 |  |  |  | エリア | [5 empty] | 点検日 | 2024年05月07日
製品名 | 2 | 砂場 | [6 empty] | 総合 | ハザード | 劣化 |  | 1/2ページ
[9 empty] | B | 否2 | B
写真№ |  |  |  | 全景 | 判定 |  | 写真№ |  |  |  |  | 全景 |  | 判定
1 |  |  |  |  | - |  | 2 | H=100㎜ | [5 empty] | -
写真№ | 全方向（落下高さ220mm以下・全方向500mm以上・全領域可） |  |  | 安全領域 | 判定 |  | 写真№ | 衝突転倒が想定される場合、衝撃緩和への配慮 |  |  |  | 規準一般 |  | 判定
3 | 遊具併設 |  |  |  | 否1 |  | 4 | 構造物コンクリート | [5 empty] | 否2
写真№ | 構造部材 砂場枠 |  |  | 劣化 | 判定 |  | 写真№ | 構造部材 砂場枠 |  |  |  | 劣化 |  | 判定
5 | 欠け |  |  |  | B |  | 6 | 欠け | [5 empty] | B
点検写真台帳
所在 施設名 | 354 | 諏訪浅川公園 |  |  |  | エリア | [5 empty] | 点検日 | 2024年05月07日
製品名 | 2 | 砂場 | [6 empty] | 総合 | ハザード | 劣化 |  | 2/2ページ
[9 empty] | B | 否2 | B
写真№ | 消耗部材 砂 |  |  | 劣化 | 判定 |  | 写真№ | 消耗部材 砂 |  |  |  | 劣化 |  | 判定
7 | 草繫殖 |  |  |  | B |  | 8 | 枯葉混入 | [5 empty] | B
写真№ | 消耗部材 砂 |  |  | 劣化 | 判定 |  | 写真№ | 消耗部材 砂 |  |  |  | 劣化 |  | 判定
9 | 砂 200mm減少(基準値220mm以下) |  |  |  | B |  | 10 | 砂質やや硬化 | [5 empty] | B
写真№ | 大きさ |  |  | 規準 | 判定 |  | 写真№ | その他 |  |  |  | 規準 |  | 判定
11 | 砂の深さ |  |  |  | 合 |  | 12 | 砂場は、身体を使って行動的な遊びをする空間やそうした施設が設置されている場所と区別して設置する | [5 empty] | 否2